## Hoja 1
IFW070 | Ud |  |  | Caja de registro.
Caja de registro prefabricada de polipropileno, de dimensiones interiores 38 cm de diámetro en la base y 24 cm de altura, con tapa, para alojamiento de la válvula.
Descompuesto |  | Ud | Descomposición |  | Rend. | Precio unitario | Precio partida
mt10hmf055akb |  | m³ | Concreto simple f'c=210 kg/cm² (21 MPa), no expuesto a ciclos de congelamiento y deshielo, exposición a sulfatos insignificante, sin requerimiento de permeabilidad, no expuesto a cloruros, tamaño máximo del agregado 19 mm, consistencia blanda, premezclado en planta, según el Reglamento Nacional de Edificaciones NTE E.060. |  | 0.069 | 225.66 | 15.57
mt37aar020b |  | Ud | Caja de registro prefabricada de polipropileno, de sección circular, de 38 cm de diámetro en la base y 24 cm de altura, con tapa de color verde de 30 cm de diámetro. |  | 1 | 24.86 | 24.86
mt01arr010a |  | t | Grava de cantera, de 19 a 25 mm de diámetro. |  | 0.164 | 23.02 | 3.78
mo019 |  | h | Operario de construcción. |  | 0.677 | 16.25 | 11
mo111 |  | h | Peón de construcción. |  | 0.941 | 12.77 | 12.02
|  | % | Medios auxiliares |  | 2 | 67.23 | 1.34
|  | % | Costes indirectos |  | 3 | 68.57 | 2.06
Coste de mantenimiento decenal: S/. 3,53 en los primeros 10 años. | [5 empty] | Total: | 70.63