## Hoja 1
IFW070 | Ud | Caja de registro.
Caja de registro prefabricada de polipropileno, de dimensiones interiores 30x30x30, con tapa, para alojamiento de la válvula.
Descompuesto |  | Ud | Descomposición | Rend. | Precio unitario | Precio partida
mt10hmf055akb |  | m³ | Concreto simple f'c=210 kg/cm² (21 MPa), no expuesto a ciclos de congelamiento y deshielo, exposición a sulfatos insignificante, sin requerimiento de permeabilidad, no expuesto a cloruros, tamaño máximo del agregado 19 mm, consistencia blanda, premezclado en planta, según el Reglamento Nacional de Edificaciones NTE E.060. | 0.054 | 225.66 | 12.19
mt11arp100a |  | Ud | Caja de registro prefabricada de polipropileno, 30x30x30 cm. | 1 | 99.56 | 99.56
mt11arp050c |  | Ud | Tapa de PVC, para cajas de registro de plomería de 30x30 cm. | 1 | 60.95 | 60.95
mt01arr010a |  | t | Grava de cantera, de 19 a 25 mm de diámetro. | 0.174 | 23.02 | 4.01
mq01ret020b |  | h | Retrocargadora sobre neumáticos, de 70 kW. | 0.029 | 104.22 | 3.02
mo019 |  | h | Operario de construcción. | 0.651 | 16.25 | 10.58
mo111 |  | h | Peón de construcción. | 0.497 | 12.77 | 6.35
|  | % | Medios auxiliares | 2 | 196.66 | 3.93
|  | % | Costes indirectos | 3 | 200.59 | 6.02
Coste de mantenimiento decenal: S/. 10,33 en los primeros 10 años. |  |  |  |  | Total: | 206.61