## Hoja 1
IFW070 | Ud |  | Caja de registro.
Caja de registro prefabricada de polipropileno, de dimensiones interiores 51x37 cm en la base y 30 cm de altura, con tapa, para alojamiento de la válvula.
Descompuesto |  | Ud |  | Descomposición | Rend. | Precio unitario | Precio partida
mt10hmf055akb |  | m³ |  | Concreto simple f'c=210 kg/cm² (21 MPa), no expuesto a ciclos de congelamiento y deshielo, exposición a sulfatos insignificante, sin requerimiento de permeabilidad, no expuesto a cloruros, tamaño máximo del agregado 19 mm, consistencia blanda, premezclado en planta, según el Reglamento Nacional de Edificaciones NTE E.060. | 0.081 | 225.66 | 18.28
mt37aar020g |  | Ud |  | Caja de registro prefabricada de polipropileno, de sección rectangular, de 51x37 cm en la base y 30 cm de altura, con tapa de color verde de 38x25 cm. | 1 | 60.06 | 60.06
mt01arr010a |  | t |  | Grava de cantera, de 19 a 25 mm de diámetro. | 0.228 | 23.02 | 5.25
mq01ret020b |  | h |  | Retrocargadora sobre neumáticos, de 70 kW. | 0.044 | 104.22 | 4.59
mo019 |  | h |  | Operario de construcción. | 0.795 | 16.25 | 12.92
mo111 |  | h |  | Peón de construcción. | 0.605 | 12.77 | 7.73
|  | % |  | Medios auxiliares | 2 | 108.83 | 2.18
|  | % |  | Costes indirectos | 3 | 111.01 | 3.33
Coste de mantenimiento decenal: S/. 5,72 en los primeros 10 años. | [5 empty] | Total: | 114.34