## Hoja 1
IGD135 | Ud | Vaporizador de calentamiento directo, a gas.
Vaporizador de calentamiento directo, a gas, de 320 kg/h de caudal nominal.
Descompuesto |  | Ud | Descomposición | Rend. | Precio unitario | Precio partida
mt43vag020e |  | Ud | Vaporizador de calentamiento directo, a gas, de 320 kg/h de caudal nominal y 915x915x1727 mm, compuesto por cuerpo de plancha de acero, acabado con pintura epoxi color verde; tanque de presión; válvula de control de entrada de gas en fase líquida, de 3/4"; válvula de control de nivel de gas en fase líquida con flotador; válvula de control de salida de gas en fase gaseosa, de 1"; termostato; válvula de seguridad; regulador de quemador; quemador y accesorios de conexión. | 1 | 21062.89 | 21062.89
mt43www010 |  | Ud | Material auxiliar para instalaciones de gas. | 1 | 4.87 | 4.87
mq04cag010a |  | h | Camión con grúa de hasta 6 t. | 0.287 | 132.05 | 37.9
mo010 |  | h | Operario instalador de gas. | 0.38 | 15.24 | 5.79
mo109 |  | h | Oficial instalador de gas. | 0.38 | 10.06 | 3.82
|  | % | Medios auxiliares | 2 | 21115.27 | 422.31
|  | % | Costes indirectos | 3 | 21537.58 | 646.13
Coste de mantenimiento decenal: S/. 5.102,25 en los primeros 10 años. |  |  |  |  | Total: | 22183.71