## Hoja 1
IGM005 | m |  | Tubería para instalación común de gas.
Tubería, para instalación común de gas, colocada superficialmente, formada por tubo de acero negro sin costura Schedule 80, de 1/2" de diámetro, acabada con mano de imprimación antioxidante.
Código |  | Unidad |  | Descripción | Cantidad | Precio unitario | Precio parcial
1 |  |  |  | Materiales
mt08tan332b |  | Ud |  | Material auxiliar para montaje y sujeción a la obra de las tuberías de acero, de 1/2". | 1 | 0.37 | 0.37
mt08tan022be |  | m |  | Tubo de acero negro sin costura Schedule 80, de 1/2" de diámetro, según ASTM A53, con el precio incrementado el 20% en concepto de accesorios y piezas especiales. | 1 | 14.84 | 14.84
mt27pfi030 |  | kg |  | Imprimación antioxidante con poliuretano. | 0.008 | 34.63 | 0.28
[5 empty] | Subtotal materiales: |  | 15.49
2 |  |  |  | Mano de obra
mo010 |  | h |  | Operario instalador de gas. | 0.477 | 32.35 | 15.43
mo109 |  | h |  | Oficial instalador de gas. | 0.477 | 21.82 | 10.41
[5 empty] | Subtotal mano de obra: |  | 25.84
3 |  |  |  | Herramientas
|  | % |  | Herramientas | 2 | 41.33 | 0.83
Coste de mantenimiento decenal: S/. 3,79 en los primeros 10 años. |  |  |  |  | Costos directos (1+2+3): |  | 42.16