## Hoja 1
III100 | Ud | Luminaria empotrada tipo Downlight.
Luminaria circular de techo Downlight, de 250 mm de diámetro, para 2 lámparas fluorescentes TC-DEL de 18 W; con marco exterior y cuerpo interior de aluminio inyectado, acabado lacado, de color blanco; reflector de aluminio de alta pureza y balasto electrónico; protección IP20 y aislamiento clase F. Instalación empotrada. Incluso lámparas. El precio no incluye las ayudas de albañilería para instalaciones.
Código |  |  | Unidad | Descripción | Cantidad | Precio unitario | Precio parcial
1 |  |  |  | Materiales
mt34lam030fc |  |  | Ud | Luminaria circular de techo Downlight, de 250 mm de diámetro, para 2 lámparas fluorescentes TC-DEL de 18 W; con marco exterior y cuerpo interior de aluminio inyectado, acabado lacado, de color blanco; reflector de aluminio de alta pureza y balasto electrónico; protección IP20 y aislamiento clase F. | 1 | 630.8 | 630.8
mt34tuf020p |  |  | Ud | Lámpara fluorescente compacta TC-DEL de 18 W. | 2 | 25.08 | 50.16
[5 empty] | Subtotal materiales: |  | 680.96
2 |  |  |  | Mano de obra
mo003 |  |  | h | Operario electricista. | 0.53 | 22.97 | 12.17
mo102 |  |  | h | Oficial electricista. | 0.53 | 15.46 | 8.19
[5 empty] | Subtotal mano de obra: |  | 20.36
3 |  |  |  | Herramientas
|  |  | % | Herramientas | 2 | 701.32 | 14.03
Coste de mantenimiento decenal: S/. 393,44 en los primeros 10 años. |  |  |  |  | Costos directos (1+2+3): |  | 715.35