## Hoja 1
III100 | Ud | Luminaria empotrada tipo Downlight.
Luminaria cuadrada de techo Downlight, de 232x232x115 mm, para 2 lámparas fluorescentes TC-TEL de 26 W; con marco exterior y cuerpo interior de policarbonato inyectado, de color blanco; reflector metalizado y balasto electrónico; protección IP20 y aislamiento clase F. Instalación empotrada. Incluso lámparas. El precio no incluye las ayudas de albañilería para instalaciones.
Código |  | Unidad | Descripción | Cantidad | Precio unitario | Precio parcial
1 |  |  | Materiales
mt34lam040je |  | Ud | Luminaria cuadrada de techo Downlight, de 232x232x115 mm, para 2 lámparas fluorescentes TC-TEL de 26 W; con marco exterior y cuerpo interior de policarbonato inyectado, de color blanco; reflector metalizado y balasto electrónico; protección IP20 y aislamiento clase F. | 1 | 510.35 | 510.35
mt34tuf020t |  | Ud | Lámpara fluorescente compacta TC-TEL de 26 W. | 2 | 48.75 | 97.5
|  |  |  | Subtotal materiales: |  | 607.85
2 |  |  | Mano de obra
mo003 |  | h | Operario electricista. | 0.53 | 22.97 | 12.17
mo102 |  | h | Oficial electricista. | 0.53 | 15.46 | 8.19
|  |  |  | Subtotal mano de obra: |  | 20.36
3 |  |  | Herramientas
|  | % | Herramientas | 2 | 628.21 | 12.56
Coste de mantenimiento decenal: S/. 352,42 en los primeros 10 años. |  |  |  | Costos directos (1+2+3): |  | 640.77