## Hoja 1
III100 | Ud | Luminaria empotrada tipo Downlight.
Luminaria cuadrada Downlight, de 260x260x160 mm, para 2 lámparas fluorescentes compactas triples TC-TELI de 32 W, rendimiento 50%; marco exterior de aluminio inyectado; cuerpo interior de plancha de acero, acabado termoesmaltado, de color blanco; marco y reflector de aluminio; sistema de anclaje; protección IP20 y aislamiento clase F. Instalación empotrada. Incluso lámparas. El precio no incluye las ayudas de albañilería para instalaciones.
Código |  | Unidad | Descripción | Cantidad | Precio unitario | Precio parcial
1 |  |  | Materiales
mt34ode120k |  | Ud | Luminaria cuadrada Downlight, de 260x260x160 mm, para 2 lámparas fluorescentes compactas triples TC-TELI de 32 W, rendimiento 50%; marco exterior de aluminio inyectado; cuerpo interior de plancha de acero, acabado termoesmaltado, de color blanco; marco y reflector de aluminio; sistema de anclaje; protección IP20 y aislamiento clase F, para empotrar. | 1 | 787.13 | 787.13
mt34tuf020z |  | Ud | Lámpara fluorescente compacta TC-TELI de 32 W. | 2 | 48.48 | 96.96
|  |  |  | Subtotal materiales: |  | 884.09
2 |  |  | Mano de obra
mo003 |  | h | Operario electricista. | 0.53 | 22.97 | 12.17
mo102 |  | h | Oficial electricista. | 0.53 | 15.46 | 8.19
|  |  |  | Subtotal mano de obra: |  | 20.36
3 |  |  | Herramientas
|  | % | Herramientas | 2 | 904.45 | 18.09
Coste de mantenimiento decenal: S/. 507,40 en los primeros 10 años. |  |  |  | Costos directos (1+2+3): |  | 922.54