## Hoja 1
III120 | Ud | Luminaria tipo Downlight. Instalación suspendida.
Luminaria suspendida tipo Downlight, de 320 mm de diámetro y 355 mm de altura, para lámpara fluorescente triple TC-TEL de 57 W, modelo Miniyes 1x57W TC-TEL Reflector Cristal Transparente "LAMP", con cuerpo de aluminio extruido de color RAL 9006 con equipo de encendido electrónico y aletas de refrigeración; protección IP20; reflector metalizado, acabado mate; cierre de vidrio transparente; sistema de suspensión por cable de acero de 3x0,75 mm de diámetro y 4 m de longitud máxima. Incluso lámparas.
Código |  |  | Unidad | Descripción | Cantidad | Precio unitario | Precio parcial
1 |  |  |  | Materiales
mt34lam050ybk |  |  | Ud | Luminaria suspendida tipo Downlight, de 320 mm de diámetro y 355 mm de altura, para lámpara fluorescente triple TC-TEL de 57 W, modelo Miniyes 1x57W TC-TEL Reflector Cristal Transparente "LAMP", con cuerpo de aluminio extruido de color RAL 9006 con equipo de encendido electrónico y aletas de refrigeración; protección IP20; reflector metalizado, acabado mate; cierre de vidrio transparente; sistema de suspensión por cable de acero de 3x0,75 mm de diámetro y 4 m de longitud máxima. | 1 | 1015.34 | 1015.34
mt34tuf020w |  |  | Ud | Lámpara fluorescente compacta TC-TEL de 57 W. | 1 | 105.3 | 105.3
[5 empty] | Subtotal materiales: |  | 1120.64
2 |  |  |  | Mano de obra
mo003 |  |  | h | Operario electricista. | 0.265 | 29.47 | 7.81
mo102 |  |  | h | Oficial electricista. | 0.265 | 19.88 | 5.27
[5 empty] | Subtotal mano de obra: |  | 13.08
3 |  |  |  | Herramientas
|  |  | % | Herramientas | 2 | 1133.72 | 22.67
Coste de mantenimiento decenal: S/. 636,01 en los primeros 10 años. |  |  |  |  | Costos directos (1+2+3): |  | 1156.39