## Hoja 1
IIX005 | Ud | Luminaria de exterior instalada en superficie o empotrada.
Luminaria rectangular, de 436x120 mm, para 1 lámpara fluorescente compacta TC-L de 18 W, con cuerpo de luminaria de aluminio inyectado, aluminio y acero inoxidable, vidrio de seguridad, reflector de aluminio puro anodizado, portalámparas 2 G 11, clase de protección I, grado de protección IP65, aislamiento clase F. Instalación empotrada en pared. Incluso lámparas. El precio no incluye las ayudas de albañilería para instalaciones.
Código |  |  | Unidad | Descripción | Cantidad | Precio unitario | Precio parcial
1 |  |  |  | Materiales
mt34beg030gb |  |  | Ud | Luminaria rectangular, de 436x120 mm, para 1 lámpara fluorescente compacta TC-L de 18 W, con cuerpo de luminaria de aluminio inyectado, aluminio y acero inoxidable, vidrio de seguridad, reflector de aluminio puro anodizado, portalámparas 2 G 11, clase de protección I, grado de protección IP65, aislamiento clase F; para empotrar en la pared. | 1 | 1450.86 | 1450.86
[5 empty] | Subtotal materiales: |  | 1450.86
2 |  |  |  | Mano de obra
mo003 |  |  | h | Operario electricista. | 0.397 | 28.32 | 11.24
mo102 |  |  | h | Oficial electricista. | 0.397 | 19.1 | 7.58
[5 empty] | Subtotal mano de obra: |  | 18.82
3 |  |  |  | Herramientas
|  |  | % | Herramientas | 2 | 1469.68 | 29.39
Coste de mantenimiento decenal: S/. 1.124,30 en los primeros 10 años. |  |  |  |  | Costos directos (1+2+3): |  | 1499.07