## Hoja 1
IOJ020 | m | Protección pasiva contra incendios de estructura metálica, con placas de yeso laminado.
Sistema de protección pasiva contra incendios de viga de acero HEA 100, protegida en 3 caras y con una resistencia al fuego de 30 minutos, mediante recubrimiento con placas de yeso laminado incombustibles, fijadas con clips y perfiles metálicos. Incluso fijaciones, tornillería y pasta y cinta para el tratamiento de juntas.
Código |  | Unidad | Descripción | Cantidad | Precio unitario | Precio parcial
1 |  |  | Materiales
mt12psg200e |  | m | Perfil angular 30x30x0,7 mm, de acero galvanizado. | 2 | 2.75 | 5.5
mt12psg082 |  | Ud | Fijación para concreto. | 3.2 | 0.73 | 2.34
mt12psg050c |  | m | Maestra 60/27 de plancha de acero galvanizado, de ancho 60 mm. | 2 | 4.96 | 9.92
mt12pmk011a |  | Ud | Clip de protección de 72x48x41 mm. | 3.2 | 4.51 | 14.43
mt12psg010l |  | m² | Placa de yeso laminado reforzada con tejido de fibra GM-F / 1200 / longitud / 15 / con los bordes longitudinales afinados, revestido en cara y dorso por tejido de fibra de vidrio no combustible. | 0.475 | 70.36 | 33.42
mt12psg010o |  | m² | Placa de yeso laminado reforzada con tejido de fibra GM-F / 1200 / longitud / 25 / con los bordes longitudinales afinados, revestido en cara y dorso por tejido de fibra de vidrio no combustible. | 0.292 | 100.04 | 29.21
mt12psg081b |  | Ud | Tornillo autoperforante 3,5x25 mm. | 30 | 0.03 | 0.9
mt12psg030a |  | kg | Pasta para juntas. | 2.55 | 4.36 | 11.12
mt12psg040 |  | m | Cinta de juntas. | 2 | 0.11 | 0.22
|  |  |  | Subtotal materiales: |  | 107.06
2 |  |  | Mano de obra
mo053 |  | h | Operario en mamparas y sistemas de placas. | 0.199 | 21.91 | 4.36
mo100 |  | h | Oficial en mamparas y sistemas de placas. | 0.199 | 14.69 | 2.92
|  |  |  | Subtotal mano de obra: |  | 7.28
3 |  |  | Herramientas
|  | % | Herramientas | 2 | 114.34 | 2.29
Coste de mantenimiento decenal: S/. 54,82 en los primeros 10 años. |  |  |  | Costos directos (1+2+3): |  | 116.63