## Hoja 1
IOJ035 |  |  | m² | Protección de conductos metálicos de ventilación, con plancha rígida de fibras, silicatos y otros aditivos.
Protección pasiva contra incendios de conductos metálicos de ventilación, dispuestos horizontalmente, de sección rectangular para garantizar la resistencia al fuego EI 120 (h0 i<=>o) - S mediante recubrimiento con plancha rígida a base de fibras, silicatos y otros aditivos, de 52 mm de espesor y tiras de 150 mm de anchura de plancha rígida a base de silicatos y otros aditivos, de 30 mm de espesor, para cubrir las juntas entre secciones de conducto.
Descompuesto | Ud | Descomposición |  |  | Rend. | Precio unitario | Precio partida
mt41ppp005 | Ud | Material auxiliar para montaje y sujeción a la obra de plancha rígida de fibras, silicatos y otros aditivos. |  |  | 0.2 | 19.13 | 3.83
mt41ppp010b | m² | Plancha rígida a base de fibras, silicatos y otros aditivos, de 52 mm de espesor, densidad 500 kg/m³, conductividad térmica 0,09 W/(mK), Euroclase A1 de reacción al fuego. |  |  | 1.1 | 408.79 | 449.67
mt41ppp050a | kg | Adhesivo de fibras de vidrio modificadas, para sellado de estanqueidad entre plancha y trasdosado y entre planchas. |  |  | 0.1 | 16.25 | 1.63
mt41ppp020a | m² | Plancha rígida a base de silicatos y otros aditivos, de 30 mm de espesor, densidad 450 kg/m³, conductividad térmica 0,083 W/(mK), Euroclase A1 de reacción al fuego. |  |  | 0.15 | 259.55 | 38.93
mo053 | h | Operario en mamparas y sistemas de placas. |  |  | 0.437 | 15.24 | 6.66
mo100 | h | Oficial en mamparas y sistemas de placas. |  |  | 0.219 | 10.08 | 2.21
| % | Medios auxiliares |  |  | 2 | 502.93 | 10.06
| % | Costes indirectos |  |  | 3 | 512.99 | 15.39
Coste de mantenimiento decenal: S/. 26,42 en los primeros 10 años. | [5 empty] | Total: | 528.38