## Hoja 1
IOJ070 |  |  | m² | Conducto de ventilación resistente al fuego, de plancha rígida. Sistema "PROMAT".
Conducto de ventilación con resistencia al fuego EI 120 (h0 i<=>o) - S formado por plancha rígida a base de fibras, silicatos y otros aditivos, Promatect L500 "PROMAT", de 52 mm de espesor y tiras de 150 mm de anchura de plancha rígida a base de silicatos y otros aditivos, Promatect L "PROMAT", de 30 mm de espesor, para cubrir las juntas entre secciones.
Descompuesto | Ud | Descomposición |  |  | Rend. | Precio unitario | Precio partida
mt41ppp005 | Ud | Material auxiliar para montaje y sujeción a la obra de plancha rígida de fibras, silicatos y otros aditivos. |  |  | 0.2 | 19.13 | 3.83
mt41ppp010e | m² | Plancha rígida a base de fibras, silicatos y otros aditivos, Promatect L500 "PROMAT", de 52 mm de espesor, densidad 500 kg/m³, conductividad térmica 0,09 W/(mK), Euroclase A1 de reacción al fuego. |  |  | 1.1 | 421.43 | 463.57
mt41ppp050b | kg | Adhesivo de fibras de vidrio modificadas, K84 "PROMAT", para sellado de estanqueidad entre plancha y trasdosado y entre planchas. |  |  | 0.1 | 16.75 | 1.68
mt41ppp020b | m² | Plancha rígida a base de silicatos y otros aditivos, Promatect L "PROMAT", de 30 mm de espesor, densidad 450 kg/m³, conductividad térmica 0,083 W/(mK), Euroclase A1 de reacción al fuego. |  |  | 0.15 | 267.58 | 40.14
mo053 | h | Operario en mamparas y sistemas de placas. |  |  | 0.25 | 15.24 | 3.81
mo100 | h | Oficial en mamparas y sistemas de placas. |  |  | 0.25 | 10.08 | 2.52
| % | Medios auxiliares |  |  | 2 | 515.55 | 10.31
| % | Costes indirectos |  |  | 3 | 525.86 | 15.78
Coste de mantenimiento decenal: S/. 27,08 en los primeros 10 años. | [5 empty] | Total: | 541.64