## Hoja 1
ISG020 | m² | Conducto de ventilación de sección rectangular.
Conductos de chapa galvanizada de 0,6 mm de espesor y juntas transversales con vaina deslizante tipo bayoneta.
Descompuesto |  | Ud | Descomposición | Rend. | p.s. | Precio partida
mt42con115a |  | Ud | Repercusión, por m², de material auxiliar para fijación a la obra de conductos autoportantes para la distribución de aire en ventilación y climatización. | 1 | 5.59 | 5.59
mt42con110a |  | m² | Chapa galvanizada de 0,6 mm de espesor, y juntas transversales con vaina deslizante tipo bayoneta, para la formación de conductos autoportantes para la distribución de aire en ventilación y climatización. | 1.05 | 37.21 | 39.07
mo011 |  | h | Operario colocador de conductos metálicos. | 0.519 | 14.8 | 7.68
mo079 |  | h | Oficial colocador de conductos metálicos. | 0.519 | 11.75 | 6.1
|  | % | Medios auxiliares | 2 | 58.44 | 1.17
|  | % | Costes indirectos | 3 | 59.61 | 1.79
Coste de mantenimiento decenal: S/. 10,44 en los primeros 10 años. |  |  |  |  | Total: | 61.4