## Hoja 1
ISG028 | m | Conducto de ventilación de sección oblonga.
Conducto oblongo de pared simple helicoidal de acero galvanizado, de 620x320 mm y 0,8 mm de espesor.
Descompuesto |  | Ud | Descomposición | Rend. | p.s. | Precio partida
mt42coa100qb |  | m | Conducto oblongo de pared simple helicoidal de acero galvanizado, de 620x320 mm y 0,8 mm de espesor, con refuerzos, suministrado en tramos de 3 m, para instalaciones de ventilación y climatización. | 1.05 | 285.88 | 300.17
mt42coa190q |  | Ud | Repercusión, por m, de material auxiliar para fijación de conductos oblongos de aire de 620x320 mm en instalaciones de ventilación y climatización. | 1 | 35.37 | 35.37
mo011 |  | h | Operario colocador de conductos metálicos. | 0.065 | 14.8 | 0.96
mo079 |  | h | Oficial colocador de conductos metálicos. | 0.065 | 11.75 | 0.76
|  | % | Medios auxiliares | 2 | 337.26 | 6.75
|  | % | Costes indirectos | 3 | 344.01 | 10.32
Coste de mantenimiento decenal: S/. 60,24 en los primeros 10 años. |  |  |  |  | Total: | 354.33