## Hoja 1
ISG028 | m | Conducto de ventilación de sección oblonga.
Conducto oblongo de pared simple helicoidal de acero galvanizado, de 950x320 mm y 0,8 mm de espesor.
Descompuesto |  | Ud | Descomposición | Rend. | p.s. | Precio partida
mt42coa100sb |  | m | Conducto oblongo de pared simple helicoidal de acero galvanizado, de 950x320 mm y 0,8 mm de espesor, con refuerzos, suministrado en tramos de 3 m, para instalaciones de ventilación y climatización. | 1.05 | 567.13 | 595.49
mt42coa190s |  | Ud | Repercusión, por m, de material auxiliar para fijación de conductos oblongos de aire de 950x320 mm en instalaciones de ventilación y climatización. | 1 | 70.16 | 70.16
mo011 |  | h | Operario colocador de conductos metálicos. | 0.065 | 14.8 | 0.96
mo079 |  | h | Oficial colocador de conductos metálicos. | 0.065 | 11.75 | 0.76
|  | % | Medios auxiliares | 2 | 667.37 | 13.35
|  | % | Costes indirectos | 3 | 680.72 | 20.42
Coste de mantenimiento decenal: S/. 119,19 en los primeros 10 años. |  |  |  |  | Total: | 701.14