## Hoja 1
ISG028 | m | Conducto de ventilación de sección oblonga.
Conducto oblongo de pared simple helicoidal de acero galvanizado, de 425x130 mm y 0,6 mm de espesor.
Descompuesto |  | Ud | Descomposición | Rend. | p.s. | Precio partida
mt42coa100ea |  | m | Conducto oblongo de pared simple helicoidal de acero galvanizado, de 425x130 mm y 0,6 mm de espesor, suministrado en tramos de 3 m, para instalaciones de ventilación y climatización. | 1.05 | 190.09 | 199.59
mt42coa190e |  | Ud | Repercusión, por m, de material auxiliar para fijación de conductos oblongos de aire de 425x130 mm en instalaciones de ventilación y climatización. | 1 | 23.51 | 23.51
mo011 |  | h | Operario colocador de conductos metálicos. | 0.065 | 14.8 | 0.96
mo079 |  | h | Oficial colocador de conductos metálicos. | 0.065 | 11.75 | 0.76
|  | % | Medios auxiliares | 2 | 224.82 | 4.5
|  | % | Costes indirectos | 3 | 229.32 | 6.88
Coste de mantenimiento decenal: S/. 40,15 en los primeros 10 años. |  |  |  |  | Total: | 236.2