## Hoja 1
ISG030 |  | Ud |  | Rejilla interior para conducto de ventilación.
Rejilla de retorno, de aluminio extruido, anodizado color natural E6-C-0, con persianas horizontales regulables individualmente, de 625x125 mm, montada en conducto metálico rectangular.
Descompuesto | Ud |  | Descomposición |  | Rend. | p.s. | Precio partida
mt42trx010bae | Ud |  | Rejilla de retorno, de aluminio extruido, anodizado color natural E6-C-0, con persianas horizontales regulables individualmente, de 625x125 mm, fijación mediante tornillos vistos. |  | 1 | 164.29 | 164.29
mo009 | h |  | Operario de montaje. |  | 0.296 | 14.8 | 4.38
mo075 | h |  | Oficial de montaje. |  | 0.296 | 11.75 | 3.48
| % |  | Medios auxiliares |  | 2 | 172.15 | 3.44
| % |  | Costes indirectos |  | 3 | 175.59 | 5.27
Coste de mantenimiento decenal: S/. 16,28 en los primeros 10 años. | [5 empty] | Total: | 180.86