## Hoja 1
ISM022 | Ud | Regulador de caudal.
Módulo de regulación de caudal de aire constante, para 15 m³/h de caudal, para ventilación mecánica.
Descompuesto |  | Ud | Descomposición | Rend. | p.s. | Precio partida
mt20sva110aa |  | Ud | Módulo de regulación de caudal de aire constante, para 15 m³/h de caudal y rango de presión estática de 50 a 200 Pa, nivel de presión sonora 25 dBA a 100 Pa formado por cuerpo de plancha de acero galvanizado de 125 mm de diámetro, junta de estanqueidad de caucho y regulador de plástico con membrana de silicona y muelle de recuperación, colocado en el interior del conducto de admisión o extracción. | 1 | 88.14 | 88.14
mo009 |  | h | Operario de montaje. | 0.197 | 14.8 | 2.92
mo075 |  | h | Oficial de montaje. | 0.197 | 11.75 | 2.31
|  | % | Medios auxiliares | 2 | 93.37 | 1.87
|  | % | Costes indirectos | 3 | 95.24 | 2.86
Coste de mantenimiento decenal: S/. 9,81 en los primeros 10 años. |  |  |  |  | Total: | 98.1