## Hoja 1
ISM024 |  | Ud |  | Rejilla para exteriores.
Rejilla circular de plástico, con persianas horizontales fijas, salida de aire con inclinación de 15°, para conducto de admisión o extracción, de 150 mm de diámetro, para ventilación mecánica.
Descompuesto | Ud |  | Descomposición |  | Rend. | p.s. | Precio partida
mt20sva170l | Ud |  | Rejilla circular de plástico, con persianas horizontales fijas, salida de aire con inclinación de 15°, color blanco RAL 9010, con mosquitera, para conducto de admisión o extracción, de 150 mm de diámetro. |  | 1 | 22.5 | 22.5
mo009 | h |  | Operario de montaje. |  | 0.328 | 14.8 | 4.85
mo075 | h |  | Oficial de montaje. |  | 0.328 | 11.75 | 3.85
| % |  | Medios auxiliares |  | 2 | 31.2 | 0.62
| % |  | Costes indirectos |  | 3 | 31.82 | 0.95
Coste de mantenimiento decenal: S/. 1,64 en los primeros 10 años. | [5 empty] | Total: | 32.77