## Hoja 1
ISM024 |  | Ud | Rejilla para exteriores.
Rejilla circular de plástico, con persianas horizontales y verticales fijas, salida de aire perpendicular a la rejilla, para conducto de admisión o extracción de 100 mm de diámetro, para ventilación mecánica.
Descompuesto | Ud | Descomposición |  | Rend. | p.s. | Precio partida
mt20svs640aa | Ud | Rejilla circular de plástico, con persianas horizontales y verticales fijas, salida de aire perpendicular a la rejilla, color blanco, para conducto de admisión o extracción, de 100 mm de diámetro. |  | 1 | 61.52 | 61.52
mo009 | h | Operario de montaje. |  | 0.328 | 14.8 | 4.85
mo075 | h | Oficial de montaje. |  | 0.328 | 11.75 | 3.85
| % | Medios auxiliares |  | 2 | 70.22 | 1.4
| % | Costes indirectos |  | 3 | 71.62 | 2.15
Coste de mantenimiento decenal: S/. 3,69 en los primeros 10 años. |  |  |  |  | Total: | 73.77