## Hoja 1
ISM024 |  | Ud |  | Rejilla para exteriores.
Rejilla circular de aluminio con persianas horizontales fijas, salida de aire con inclinación de 15°, para conducto de admisión o extracción, de 560 mm de diámetro, para ventilación mecánica.
Descompuesto | Ud |  | Descomposición |  | Rend. | p.s. | Precio partida
mt20sva190i | Ud |  | Rejilla circular de aluminio con persianas horizontales fijas, salida de aire con inclinación de 15°, contra la lluvia, con malla de protección contra la entrada de hojas y pájaros, para conducto de admisión o extracción, de 560 mm de diámetro. |  | 1 | 2962.73 | 2962.73
mo009 | h |  | Operario de montaje. |  | 0.328 | 14.8 | 4.85
mo075 | h |  | Oficial de montaje. |  | 0.328 | 11.75 | 3.85
| % |  | Medios auxiliares |  | 2 | 2971.43 | 59.43
| % |  | Costes indirectos |  | 3 | 3030.86 | 90.93
Coste de mantenimiento decenal: S/. 156,09 en los primeros 10 años. | [5 empty] | Total: | 3121.79