## Hoja 1
ISM031 |  |  | Ud | Grupo de ventilación para instalación individual.
Grupo de ventilación higrorregulable compuesto por ventilador centrífugo con motor para alimentación monofásica y carcasa exterior de plástico de 260x268x303 mm, con 5 bocas de entrada, con interruptor remoto empotrable, para la renovación permanente del aire en instalación individual.
Descompuesto | Ud | Descomposición |  |  | Rend. | p.s. | Precio partida
mt20svi310a | Ud | Grupo de ventilación higrorregulable compuesto por ventilador centrífugo, con motor de dos velocidades para alimentación monofásica a 230 V y 50 Hz de frecuencia, con protección térmica, carcasa exterior de plástico de 260x268x303 mm y caja de bornes con condensador, de potencia nominal 45 W, caudal máximo 250 m³/h, con 5 bocas de entrada, 4 para conexión a conductos de extracción de 80 mm de diámetro y 1 para conexión a conducto de extracción de 125 mm de diámetro y acceso de salida superior de 125 mm de diámetro. |  |  | 1 | 681.32 | 681.32
mt20svi315a | Ud | Interruptor remoto empotrable, para cambio de velocidad de grupo de ventilación. |  |  | 1 | 29.91 | 29.91
mt35aia010a | m | Tubo curvable de PVC, corrugado, de color negro, de 16 mm de diámetro nominal, para canalización empotrada en obra de albañilería (paredes y techos). Resistencia a la compresión 320 N, resistencia al impacto 1 julio, temperatura de trabajo -5°C hasta 60°C, con grado de protección IP 545, no propagador de la llama. |  |  | 3 | 1.08 | 3.24
mt35cun020a | m | Cable unipolar ES07Z1-K (AS), no propagador de la llama, con conductor multifilar de cobre clase 5 (-K) de 1,5 mm² de sección, con aislamiento de compuesto termoplástico a base de poliolefina libre de halógenos con baja emisión de humos y gases corrosivos (Z1), siendo su tensión asignada de 450/750 V. |  |  | 6 | 1.69 | 10.14
mo009 | h | Operario de montaje. |  |  | 0.459 | 14.8 | 6.79
mo075 | h | Oficial de montaje. |  |  | 0.459 | 11.75 | 5.39
| % | Medios auxiliares |  |  | 2 | 736.79 | 14.74
| % | Costes indirectos |  |  | 3 | 751.53 | 22.55
Coste de mantenimiento decenal: S/. 1.091,45 en los primeros 10 años. | [5 empty] | Total: | 774.08