## Hoja 1
ISM036 | Ud | Ventilador de extracción para techo.
Ventilador helicoidal para techo, con motor para alimentación monofásica.
Descompuesto |  | Ud | Descomposición | Rend. | p.s. | Precio partida
mt20svs040aE1 |  | Ud | Ventilador helicoidal para techo, con hélice de plástico reforzada con fibra de vidrio, cuerpo y sombrerete de aluminio, base de acero galvanizado y motor para alimentación monofásica a 230 V y 50 Hz de frecuencia, con protección térmica, aislamiento clase F, protección IP 65, de 835 r.p.m., potencia absorbida 0,22 kW, caudal máximo 3900 m³/h, nivel de presión sonora 52 dBA, con malla de protección contra la entrada de hojas y pájaros, para conducto de extracción de 450 mm de diámetro. | 1 | 2278.92 | 2278.92
mt20svs900k |  | Ud | Accesorios y elementos de fijación de ventilador para techo. | 1 | 804.09 | 804.09
mo009 |  | h | Operario de montaje. | 5.249 | 14.8 | 77.69
mo075 |  | h | Oficial de montaje. | 5.249 | 11.75 | 61.68
|  | % | Medios auxiliares | 2 | 3222.38 | 64.45
|  | % | Costes indirectos | 3 | 3286.83 | 98.6
Coste de mantenimiento decenal: S/. 4.773,46 en los primeros 10 años. |  |  |  |  | Total: | 3385.43