## Hoja 1
ISM038 | Ud | Ventilador de admisión para techo.
Ventilador helicoidal para techo, con motor para alimentación monofásica.
Descompuesto |  | Ud | Descomposición | Rend. | p.s. | Precio partida
mt20svs040an2 |  | Ud | Ventilador helicoidal para techo, con hélice de plástico reforzada con fibra de vidrio, cuerpo y sombrerete de aluminio, base de acero galvanizado y motor para alimentación monofásica a 230 V y 50 Hz de frecuencia, con protección térmica, aislamiento clase F, protección IP 65, de 840 r.p.m., potencia absorbida 0,29 kW, caudal máximo 5500 m³/h, nivel de presión sonora 63 dBA, con malla de protección contra la entrada de hojas y pájaros, para conducto de admisión de 500 mm de diámetro. | 1 | 2484.78 | 2484.78
mt20svs900l |  | Ud | Accesorios y elementos de fijación de ventilador para techo. | 1 | 804.09 | 804.09
mo009 |  | h | Operario de montaje. | 5.249 | 14.8 | 77.69
mo075 |  | h | Oficial de montaje. | 5.249 | 11.75 | 61.68
|  | % | Medios auxiliares | 2 | 3428.24 | 68.56
|  | % | Costes indirectos | 3 | 3496.8 | 104.9
Coste de mantenimiento decenal: S/. 5.078,40 en los primeros 10 años. |  |  |  |  | Total: | 3601.7