## Hoja 1
ISM040 | Ud | Ventilador en línea.
Ventilador helicocentrífugo de perfil bajo.
Descompuesto |  | Ud | Descomposición | Rend. | p.s. | Precio partida
mt42vsp030b |  | Ud | Ventilador helicocentrífugo de perfil bajo, de dos velocidades, potencia máxima de 24 W, caudal máximo de 240 m³/h, de 176 mm de diámetro y 303 mm de longitud, nivel de presión sonora de 31 dBA, para conductos de 100 mm de diámetro, formado por cuerpo de polipropileno, hélice de ABS, caja de bornes y motor para alimentación monofásica a 230 V y 50 Hz de frecuencia. | 1 | 442.92 | 442.92
mo003 |  | h | Operario instalador de climatización. | 0.262 | 14.8 | 3.88
mo095 |  | h | Oficial instalador de climatización. | 0.262 | 11.73 | 3.07
|  | % | Medios auxiliares | 2 | 449.87 | 9
|  | % | Costes indirectos | 3 | 458.87 | 13.77
Coste de mantenimiento decenal: S/. 165,42 en los primeros 10 años. |  |  |  |  | Total: | 472.64