## Hoja 1
ISM060 | Ud | Sombrerete para ventilación mecánica.
Sombrerete de ABS, para conducto de salida de 125 mm de diámetro exterior, acabado liso, color gris, para ventilación mecánica.
Descompuesto |  | Ud | Descomposición | Rend. | p.s. | Precio partida
mt20cvc120a |  | Ud | Sombrerete de ABS, para conducto de salida de 125 mm de diámetro exterior, acabado liso, color gris, con malla de protección, babero de plomo de 500x500 mm y cuello de conexión a conducto con junta. | 1 | 232.55 | 232.55
mo018 |  | h | Operario de construcción. | 0.197 | 14.33 | 2.82
mo103 |  | h | Peón especializado de construcción. | 0.098 | 11.36 | 1.11
|  | % | Medios auxiliares | 2 | 236.48 | 4.73
|  | % | Costes indirectos | 3 | 241.21 | 7.24
Coste de mantenimiento decenal: S/. 27,33 en los primeros 10 años. |  |  |  |  | Total: | 248.45