## Hoja 1
ISV030 | m | Conducto de PVC.
Conducto de PVC, de 110 mm de diámetro exterior, colocado en posición horizontal, para instalación de ventilación.
Descompuesto |  |  | Ud | Descomposición | Rend. | p.s. | Precio partida
mt20cvp420c |  |  | Ud | Material auxiliar para montaje y sujeción a la obra de los conductos de PVC, de 110 mm de diámetro exterior. | 1 | 0.47 | 0.47
mt20cvp020ce |  |  | m | Tubo liso de PVC, de 110 mm de diámetro exterior, con extremo abocardado, con el precio incrementado el 20% en concepto de accesorios y piezas especiales. | 1 | 11.27 | 11.27
mt11var009 |  |  | l | Líquido limpiador para pegado mediante adhesivo de tubos y accesorios de PVC. | 0.04 | 33.01 | 1.32
mt11var010 |  |  | l | Adhesivo para tubos y accesorios de PVC. | 0.02 | 69.74 | 1.39
mo009 |  |  | h | Operario de montaje. | 0.138 | 14.8 | 2.04
mo075 |  |  | h | Oficial de montaje. | 0.069 | 11.75 | 0.81
|  |  | % | Medios auxiliares | 2 | 17.3 | 0.35
|  |  | % | Costes indirectos | 3 | 17.65 | 0.53
Coste de mantenimiento decenal: S/. 2,55 en los primeros 10 años. | [5 empty] | Total: | 18.18