## Hoja 1
ISV350 | m | Conducto flexible de doble pared de PVC y polietileno, con aislamiento.
Conducto flexible de doble pared de PVC y polietileno, con aislamiento, de 125 mm de diámetro interior, para instalación de ventilación.
Descompuesto |  |  | Ud | Descomposición | Rend. | p.s. | Precio partida
mt20cfc420d |  |  | Ud | Material auxiliar para montaje y sujeción a la obra de los conductos flexibles de doble pared de PVC y polietileno, con aislamiento, de 125 mm de diámetro interior. | 1 | 1.26 | 1.26
mt20cfc020dc |  |  | m | Tubo flexible de doble pared con aislamiento, compuesto por pared interior de PVC y cable de acero en espiral de 125 mm de diámetro, pared exterior de polietileno y aislamiento entre paredes mediante manta ligera de lana de vidrio de 25 mm de espesor, rango de temperatura de trabajo de -10 a 60°C, con el precio incrementado el 10% en concepto de accesorios y piezas especiales. | 1 | 27.89 | 27.89
mo009 |  |  | h | Operario de montaje. | 0.23 | 14.8 | 3.4
mo075 |  |  | h | Oficial de montaje. | 0.115 | 11.75 | 1.35
|  |  | % | Medios auxiliares | 2 | 33.9 | 0.68
|  |  | % | Costes indirectos | 3 | 34.58 | 1.04
Coste de mantenimiento decenal: S/. 4,99 en los primeros 10 años. | [5 empty] | Total: | 35.62