## Hoja 1
ITE010 | Ud |  |  | Escalera mecánica.
Escalera mecánica eléctrica, para interior, de 35° de inclinación, para salvar una altura de 5 m, con un ancho útil de 0,8 m, balaustrada de 1,0 m y 0,5 m/s de velocidad.
Descompuesto |  | Ud | Descomposición |  | Rend. | Precio unitario | Precio partida
mt39emc010o |  | Ud | Escalera mecánica eléctrica, para interior, de 35° de inclinación, para salvar una altura de 5 m, con un ancho útil de 0,8 m, balaustrada de 1,0 m y 0,5 m/s de velocidad. |  | 1 | 517832.91 | 517832.91
mt39www020 |  | Ud | Material auxiliar para instalaciones de transporte. |  | 2.5 | 38.69 | 96.73
mo015 |  | h | Operario instalador de aparatos elevadores. |  | 73.468 | 16.79 | 1233.53
mo083 |  | h | Oficial instalador de aparatos elevadores. |  | 73.468 | 13.26 | 974.19
|  | % | Medios auxiliares |  | 2 | 520137.36 | 10402.75
|  | % | Costes indirectos |  | 3 | 530540.11 | 15916.2
Coste de mantenimiento decenal: S/. 349.732,04 en los primeros 10 años. | [5 empty] | Total: | 546456.31