## Hoja 1
IVM060 | Ud |  | Sombrerete.
Sombrerete contra la lluvia de plancha galvanizada, para ducto de salida de 125 mm de diámetro exterior en techo inclinado con cobertura de pizarra, acabado liso, con malla de protección contra la entrada de hojas y pájaros, babero de plomo y cuello de conexión a ducto.
Código |  | Unidad |  | Descripción | Cantidad | Precio unitario | Precio parcial
1 |  |  |  | Materiales
mt42svs270al |  | Ud |  | Sombrerete contra la lluvia de plancha galvanizada, para ducto de salida de 125 mm de diámetro exterior en techo inclinado con cobertura de pizarra, acabado liso, con malla de protección contra la entrada de hojas y pájaros, babero de plomo y cuello de conexión a ducto. | 1 | 558.97 | 558.97
[5 empty] | Subtotal materiales: |  | 558.97
2 |  |  |  | Mano de obra
mo020 |  | h |  | Operario de construcción. | 0.2 | 31.29 | 6.26
mo112 |  | h |  | Peón especializado de construcción. | 0.1 | 21.26 | 2.13
[5 empty] | Subtotal mano de obra: |  | 8.39
3 |  |  |  | Herramientas
|  | % |  | Herramientas | 2 | 567.36 | 11.35
Coste de mantenimiento decenal: S/. 63,66 en los primeros 10 años. |  |  |  |  | Costos directos (1+2+3): |  | 578.71