## Hoja 1
IVM060 | Ud |  | Sombrerete.
Sombrerete de aluminio, para ducto de salida de 125 mm de diámetro exterior, acabado liso, color marrón, babero de plomo de 500x500 mm y cuello de conexión a ducto con junta.
Código |  | Unidad |  | Descripción | Cantidad | Precio unitario | Precio parcial
1 |  |  |  | Materiales
mt42cvc130a |  | Ud |  | Sombrerete de aluminio, para ducto de salida de 125 mm de diámetro exterior, acabado liso, color marrón, babero de plomo de 500x500 mm y cuello de conexión a ducto con junta. | 1 | 571.3 | 571.3
[5 empty] | Subtotal materiales: |  | 571.3
2 |  |  |  | Mano de obra
mo020 |  | h |  | Operario de construcción. | 0.2 | 21.66 | 4.33
mo112 |  | h |  | Peón especializado de construcción. | 0.1 | 14.67 | 1.47
[5 empty] | Subtotal mano de obra: |  | 5.8
3 |  |  |  | Herramientas
|  | % |  | Herramientas | 2 | 577.1 | 11.54
Coste de mantenimiento decenal: S/. 64,75 en los primeros 10 años. |  |  |  |  | Costos directos (1+2+3): |  | 588.64