## Hoja 1
LEM010 | Ud | Puerta interior de acceso, de madera.
Puerta interior de acceso de 210x90x4,5 cm, hoja de tablero de MDF de 3 mm de espesor, con chapa de madera de pino, relleno interior con parrilla tipo honey comb (panal de abeja) y bastidores de madera de pino con refuerzo para instalar la cerradura, barnizada en taller; marco de madera maciza del mismo material y acabado que la hoja. Incluso, herrería de colgar, cierre y manija sobre escudo largo de latón, color negro, acabado brillante, serie básica.
Código |  |  | Unidad | Descripción | Cantidad | Precio unitario | Precio parcial
1 |  |  |  | Materiales
mt22aap040pwa |  |  | Ud | Marco de madera maciza, para puerta de una hoja, de 210x90x4,5 cm, con elementos de fijación. | 1 | 58.35 | 58.35
mt22ppe040dab |  |  | Ud | Hoja de puerta de acceso lisa de tablero de MDF de 3 mm de espesor, con chapa de madera de pino, barnizada en taller, de 210x90x4,5 cm, relleno interior con parrilla tipo honey comb (panal de abeja) y bastidores de madera de pino con refuerzo para instalar la cerradura. | 1 | 195.33 | 195.33
mt23ial010a |  |  | Ud | Bisagra de seguridad de 140x70 mm, de latón, color negro, acabado brillante, para puertas de acceso. | 4 | 21.45 | 85.8
mt23ppb031 |  |  | Ud | Tornillo de latón 21/35 mm. | 24 | 0.25 | 6
mt23ppa010 |  |  | Ud | Cerradura de embutir, frente, accesorios y tornillos de atado, para puertas de acceso. | 1 | 74.55 | 74.55
mt23hal010aa |  |  | Ud | Juego de manija y escudo largo de latón, color negro, acabado brillante, serie básica, para puertas de acceso. | 1 | 43.33 | 43.33
mt23hal020a |  |  | Ud | Tirador exterior con escudo, de latón, color negro, acabado brillante, serie básica, para puertas de acceso. | 1 | 31.49 | 31.49
mt23hal100a |  |  | Ud | Mirilla óptica gran angular de 14 mm de diámetro y 35 a 60 mm de longitud, con tapa incorporada, de latón, color negro, acabado brillante, serie básica, para puertas de acceso. | 1 | 3.99 | 3.99
[5 empty] | Subtotal materiales: |  | 498.84
2 |  |  |  | Mano de obra
mo017 |  |  | h | Operario carpintero. | 2.211 | 31.74 | 70.18
mo058 |  |  | h | Oficial carpintero. | 2.211 | 21.86 | 48.33
[5 empty] | Subtotal mano de obra: |  | 118.51
3 |  |  |  | Herramientas
|  |  | % | Herramientas | 2 | 617.35 | 12.35
Coste de mantenimiento decenal: S/. 69,27 en los primeros 10 años. |  |  |  |  | Costos directos (1+2+3): |  | 629.7