## Hoja 1
LPA010 | Ud | Puerta interior batiente, de acero galvanizado.
Puerta interior de acero galvanizado de una hoja, 900x2045 mm de luz y altura de paso, acabado lacado en color blanco, con rejillas de ventilación.
Código |  | Unidad | Descripción | Cantidad | Precio unitario | Precio parcial
1 |  |  | Materiales
mt26ppa010ajd |  | Ud | Puerta interior de una hoja de 38 mm de espesor, 900x2045 mm de luz y altura de paso, acabado lacado en color blanco formada por dos planchas de acero galvanizado de 0,5 mm de espesor con rejillas de ventilación troqueladas en la parte superior e inferior, de 200x250 mm cada una, plegadas, ensambladas y montadas, con cámara intermedia rellena de poliuretano, sobre marco de acero galvanizado de 1,5 mm de espesor con garras de anclaje a obra, incluso bisagras soldadas al marco y remachadas a la hoja, cerradura embutida de cierre a un punto, cilindro de latón con llave, escudos y manijas de nylon color negro. | 1 | 428.45 | 428.45
|  |  |  | Subtotal materiales: |  | 428.45
2 |  |  | Mano de obra
mo020 |  | h | Operario de construcción. | 0.279 | 20.07 | 5.6
mo077 |  | h | Oficial de construcción. | 0.279 | 13.75 | 3.84
|  |  |  | Subtotal mano de obra: |  | 9.44
3 |  |  | Herramientas
|  | % | Herramientas | 2 | 437.89 | 8.76
Coste de mantenimiento decenal: S/. 49,13 en los primeros 10 años. |  |  |  | Costos directos (1+2+3): |  | 446.65