## Hoja 1
LPA010 | Ud | Puerta interior batiente, de acero galvanizado.
Puerta interior de acero galvanizado de dos hojas, 1640x1945 mm de luz y altura de paso, acabado galvanizado, con rejillas de ventilación.
Código |  | Unidad | Descripción | Cantidad | Precio unitario | Precio parcial
1 |  |  | Materiales
mt26ppa010blb |  | Ud | Puerta interior de dos hojas de 38 mm de espesor, 1640x1945 mm de luz y altura de paso, acabado galvanizado formada por dos planchas de acero galvanizado de 0,5 mm de espesor con rejillas de ventilación troqueladas en la parte superior e inferior, de 200x250 mm cada una, plegadas, ensambladas y montadas, con cámara intermedia rellena de poliuretano, sobre marco de acero galvanizado de 1,5 mm de espesor con garras de anclaje a obra, incluso bisagras soldadas al marco y remachadas a la hoja, cerradura embutida de cierre a un punto, cilindro de latón con llave, escudos y manijas de nylon color negro. | 1 | 666.36 | 666.36
|  |  |  | Subtotal materiales: |  | 666.36
2 |  |  | Mano de obra
mo020 |  | h | Operario de construcción. | 0.419 | 20.07 | 8.41
mo077 |  | h | Oficial de construcción. | 0.419 | 13.75 | 5.76
|  |  |  | Subtotal mano de obra: |  | 14.17
3 |  |  | Herramientas
|  | % | Herramientas | 2 | 680.53 | 13.61
Coste de mantenimiento decenal: S/. 76,36 en los primeros 10 años. |  |  |  | Costos directos (1+2+3): |  | 694.14