## Hoja 1
LPI020 |  | m² |  | Puerta de aluminio.
Carpintería de aluminio anodizado color bronce para puerta practicable con chapa opaca, perfilería para una o dos hojas, serie S-40x20, con marca de calidad EWAA-EURAS (QUALANOD).
Código | Unidad |  | Descripción |  | Cantidad | Precio unitario | Precio parcial
1 |  |  | Materiales
mt25pfb011c | m² |  | Carpintería de aluminio anodizado color bronce para puerta practicable con chapa opaca, perfilería para una o dos hojas, serie S-40x20, con marca de calidad EWAA-EURAS (QUALANOD), incluso parte proporcional de cerradura triangular y rejillas de ventilación. |  | 1 | 517.81 | 517.81
[5 empty] | Subtotal materiales: |  | 517.81
2 |  |  | Mano de obra
mo020 | h |  | Operario de construcción. |  | 0.233 | 15.6 | 3.63
mo077 | h |  | Oficial de construcción. |  | 0.233 | 10.67 | 2.49
[5 empty] | Subtotal mano de obra: |  | 6.12
3 |  |  | Herramientas
| % |  | Herramientas |  | 2 | 523.93 | 10.48
Coste de mantenimiento decenal: S/. 58,79 en los primeros 10 años. |  |  |  |  | Costos directos (1+2+3): |  | 534.41