## Hoja 1
LPI020 | m² |  | Puerta de aluminio.
Carpintería de aluminio lacado color blanco para puerta practicable con chapa opaca, perfilería para una o dos hojas, serie S-40x20, con marca de calidad QUALICOAT.
Código | Unidad | Descripción |  | Cantidad | Precio unitario | Precio parcial
1 |  | Materiales
mt25pfb011e | m² | Carpintería de aluminio lacado color blanco para puerta practicable con chapa opaca, perfilería para una o dos hojas, serie S-40x20, con marca de calidad QUALICOAT, incluso parte proporcional de cerradura triangular y rejillas de ventilación. |  | 1 | 443.84 | 443.84
|  |  |  | Subtotal materiales: |  | 443.84
2 |  | Mano de obra
mo020 | h | Operario de construcción. |  | 0.233 | 15.6 | 3.63
mo077 | h | Oficial de construcción. |  | 0.233 | 10.67 | 2.49
|  |  |  | Subtotal mano de obra: |  | 6.12
3 |  | Herramientas
| % | Herramientas |  | 2 | 449.96 | 9
Coste de mantenimiento decenal: S/. 50,49 en los primeros 10 años. |  |  |  | Costos directos (1+2+3): |  | 458.96