## Hoja 1
LPI020 | m² |  | Puerta de aluminio.
Carpintería de aluminio lacado color para puerta practicable con chapa opaca, perfilería para una o dos hojas, serie S-40x20, con marca de calidad QUALICOAT.
Código |  | Unidad | Descripción | Cantidad | Precio unitario | Precio parcial
1 |  |  | Materiales
mt25pfb011g |  | m² | Carpintería de aluminio lacado color para puerta practicable con chapa opaca, perfilería para una o dos hojas, serie S-40x20, con marca de calidad QUALICOAT, incluso parte proporcional de cerradura triangular y rejillas de ventilación. | 1 | 531.68 | 531.68
|  |  |  | Subtotal materiales: |  | 531.68
2 |  |  | Mano de obra
mo020 |  | h | Operario de construcción. | 0.233 | 15.6 | 3.63
mo077 |  | h | Oficial de construcción. | 0.233 | 10.67 | 2.49
|  |  |  | Subtotal mano de obra: |  | 6.12
3 |  |  | Herramientas
|  | % | Herramientas | 2 | 537.8 | 10.76
Coste de mantenimiento decenal: S/. 60,34 en los primeros 10 años. |  |  |  | Costos directos (1+2+3): |  | 548.56