## Hoja 1
LPI020 | m² |  | Puerta de aluminio.
Carpintería de aluminio lacado color para puerta practicable con chapa opaca, perfilería para tres o más hojas, serie S-40x40, con marca de calidad QUALICOAT.
Código |  | Unidad | Descripción | Cantidad | Precio unitario | Precio parcial
1 |  |  | Materiales
mt25pfb011h |  | m² | Carpintería de aluminio lacado color para puerta practicable con chapa opaca, perfilería para tres o más hojas, serie S-40x40, con marca de calidad QUALICOAT, incluso parte proporcional de cerradura triangular y rejillas de ventilación. | 1 | 295.38 | 295.38
|  |  |  | Subtotal materiales: |  | 295.38
2 |  |  | Mano de obra
mo020 |  | h | Operario de construcción. | 0.233 | 15.6 | 3.63
mo077 |  | h | Oficial de construcción. | 0.233 | 10.67 | 2.49
|  |  |  | Subtotal mano de obra: |  | 6.12
3 |  |  | Herramientas
|  | % | Herramientas | 2 | 301.5 | 6.03
Coste de mantenimiento decenal: S/. 33,83 en los primeros 10 años. |  |  |  | Costos directos (1+2+3): |  | 307.53