## Hoja 1
LPM010 | Ud | Puerta interior batiente, de madera.
Puerta interior batiente, lisa, de una hoja de 210x75x4,5 cm, de tablero de MDF de 3 mm de espesor, con chapa de madera de pino, relleno interior con parrilla tipo honey comb (panal de abeja) y bastidores de madera de pino, barnizada en taller; marco de madera maciza del mismo material y acabado que la hoja. Incluso, bisagras, herrería de colgar, de cierre y manija sobre escudo largo de latón, color negro, acabado brillante, serie básica.
Código |  |  | Unidad | Descripción | Cantidad | Precio unitario | Precio parcial
1 |  |  |  | Materiales
mt22aap040pta |  |  | Ud | Marco de madera maciza, para puerta de una hoja, de 210x75x4,5 cm, con elementos de fijación. | 1 | 48.62 | 48.62
mt22ppe010boab |  |  | Ud | Hoja de puerta interior lisa de tablero de MDF de 3 mm de espesor, con chapa de madera de pino, barnizada en taller, de 210x75x4,5 cm, relleno interior con parrilla tipo honey comb (panal de abeja) y bastidores de madera de pino. | 1 | 155.66 | 155.66
mt23ibl010jb |  |  | Ud | Pernio de 100x58 mm, con remate, de latón, acabado brillante, para puerta de paso interior. | 3 | 2.98 | 8.94
mt23ppb031 |  |  | Ud | Tornillo de latón 21/35 mm. | 18 | 0.25 | 4.5
mt23ppb200 |  |  | Ud | Cerradura de embutir, frente, accesorios y tornillos de atado, para puerta de paso interior. | 1 | 45.67 | 45.67
mt23hbl010aa |  |  | Ud | Juego de manija y escudo largo de latón, color negro, acabado brillante, serie básica, para puerta interior. | 1 | 32.86 | 32.86
[5 empty] | Subtotal materiales: |  | 296.25
2 |  |  |  | Mano de obra
mo017 |  |  | h | Operario carpintero. | 1.327 | 31.74 | 42.12
mo058 |  |  | h | Oficial carpintero. | 1.327 | 21.86 | 29.01
[5 empty] | Subtotal mano de obra: |  | 71.13
3 |  |  |  | Herramientas
|  |  | % | Herramientas | 2 | 367.38 | 7.35
Coste de mantenimiento decenal: S/. 41,22 en los primeros 10 años. |  |  |  |  | Costos directos (1+2+3): |  | 374.73