## Hoja 1
LPM100 |  | Ud |  | Cambio del sentido de apertura de puerta interior.
Cambio del sentido de apertura de puerta interior de madera y sustitución de los herrería existentes por herrería de cierre de latón y manija sobre escudo largo de latón negro brillo, serie básica.
Código | Unidad |  | Descripción |  | Cantidad | Precio unitario | Precio parcial
1 |  |  | Materiales
mt23ibl010p | Ud |  | Pernio de 100x58 mm, con remate, en latón negro brillo, para puerta interior. |  | 3 | 2.53 | 7.59
mt23ppb031 | Ud |  | Tornillo de latón 21/35 mm. |  | 18 | 0.21 | 3.78
mt23ppb200 | Ud |  | Cerradura de embutir, frente, accesorios y tornillos de atado, para puerta interior. |  | 1 | 38.85 | 38.85
mt23hbl010aa | Ud |  | Juego de manija y escudo largo de latón negro brillo, serie básica, para puerta interior. |  | 1 | 27.95 | 27.95
[5 empty] | Subtotal materiales: |  | 78.17
2 |  |  | Mano de obra
mo017 | h |  | Operario carpintero. |  | 0.683 | 15.89 | 10.85
[5 empty] | Subtotal mano de obra: |  | 10.85
3 |  |  | Herramientas
| % |  | Herramientas |  | 2 | 89.02 | 1.78
[5 empty] | Costos directos (1+2+3): |  | 90.8