## Hoja 1
LPP020 |  |  | m² | Puerta industrial apilable de apertura rápida.
Puerta industrial apilable de apertura rápida, de entre 3,5 y 4 m de altura máxima, formada por lona de PVC, marco y estructura de acero galvanizado, cuadro de maniobra, pulsador, fotocélula de seguridad y mecanismos, fijada mediante atornillado en obra de albañilería.
Código | Unidad | Descripción |  |  | Cantidad | Precio unitario | Precio parcial
1 |  | Materiales
mt26pes020b | m² | Puerta industrial apilable de apertura rápida, de entre 3,5 y 4 m de altura máxima, formada por lona de PVC, marco y estructura de acero galvanizado, cuadro de maniobra, pulsador, fotocélula de seguridad y mecanismos. |  |  | 1 | 855.38 | 855.38
[5 empty] | Subtotal materiales: |  | 855.38
2 |  | Mano de obra
mo011 | h | Operario de montaje. |  |  | 0.734 | 16.13 | 11.84
mo080 | h | Oficial de montaje. |  |  | 0.734 | 10.67 | 7.83
[5 empty] | Subtotal mano de obra: |  | 19.67
3 |  | Herramientas
| % | Herramientas |  |  | 2 | 875.05 | 17.5
Coste de mantenimiento decenal: S/. 309,80 en los primeros 10 años. |  |  |  |  | Costos directos (1+2+3): |  | 892.55