## Hoja 1
LPP020 |  |  | m² | Puerta industrial apilable de apertura rápida.
Puerta industrial apilable de apertura rápida, de entre 4 y 4,5 m de altura máxima, formada por lona de PVC, marco y estructura de acero galvanizado, cuadro de maniobra, pulsador, fotocélula de seguridad y mecanismos, fijada mediante atornillado en obra de albañilería.
Código | Unidad | Descripción |  |  | Cantidad | Precio unitario | Precio parcial
1 |  | Materiales
mt26pes020c | m² | Puerta industrial apilable de apertura rápida, de entre 4 y 4,5 m de altura máxima, formada por lona de PVC, marco y estructura de acero galvanizado, cuadro de maniobra, pulsador, fotocélula de seguridad y mecanismos. |  |  | 1 | 733.18 | 733.18
[5 empty] | Subtotal materiales: |  | 733.18
2 |  | Mano de obra
mo011 | h | Operario de montaje. |  |  | 0.667 | 16.13 | 10.76
mo080 | h | Oficial de montaje. |  |  | 0.667 | 10.67 | 7.12
[5 empty] | Subtotal mano de obra: |  | 17.88
3 |  | Herramientas
| % | Herramientas |  |  | 2 | 751.06 | 15.02
Coste de mantenimiento decenal: S/. 265,91 en los primeros 10 años. |  |  |  |  | Costos directos (1+2+3): |  | 766.08