## Hoja 1
LPP020 |  |  | m² | Puerta industrial apilable de apertura rápida.
Puerta industrial apilable de apertura rápida, de entre 5 y 5,5 m de altura máxima, formada por lona de PVC, marco y estructura de acero galvanizado, cuadro de maniobra, pulsador, fotocélula de seguridad y mecanismos, fijada mediante atornillado en obra de albañilería.
Código | Unidad | Descripción |  |  | Cantidad | Precio unitario | Precio parcial
1 |  | Materiales
mt26pes020e | m² | Puerta industrial apilable de apertura rápida, de entre 5 y 5,5 m de altura máxima, formada por lona de PVC, marco y estructura de acero galvanizado, cuadro de maniobra, pulsador, fotocélula de seguridad y mecanismos. |  |  | 1 | 565.16 | 565.16
[5 empty] | Subtotal materiales: |  | 565.16
2 |  | Mano de obra
mo011 | h | Operario de montaje. |  |  | 0.574 | 16.13 | 9.26
mo080 | h | Oficial de montaje. |  |  | 0.574 | 10.67 | 6.12
[5 empty] | Subtotal mano de obra: |  | 15.38
3 |  | Herramientas
| % | Herramientas |  |  | 2 | 580.54 | 11.61
Coste de mantenimiento decenal: S/. 205,54 en los primeros 10 años. |  |  |  |  | Costos directos (1+2+3): |  | 592.15