## Hoja 1
LPP020 |  |  | m² | Puerta industrial apilable de apertura rápida.
Puerta industrial apilable de apertura rápida, de entre 5,5 y 6 m de altura máxima, formada por lona de PVC, marco y estructura de acero galvanizado, cuadro de maniobra, pulsador, fotocélula de seguridad y mecanismos, fijada mediante recibido en obra de albañilería.
Código | Unidad | Descripción |  |  | Cantidad | Precio unitario | Precio parcial
1 |  | Materiales
mt26pes020f | m² | Puerta industrial apilable de apertura rápida, de entre 5,5 y 6 m de altura máxima, formada por lona de PVC, marco y estructura de acero galvanizado, cuadro de maniobra, pulsador, fotocélula de seguridad y mecanismos. |  |  | 1 | 504.07 | 504.07
mt08aaa010a | m³ | Agua. |  |  | 0.006 | 4.21 | 0.03
mt01arg005a | t | Arena de cantera, para mortero preparado en obra. |  |  | 0.007 | 57.6 | 0.4
mt08cem000b | kg | Cemento gris en sacos. |  |  | 1.125 | 0.42 | 0.47
[5 empty] | Subtotal materiales: |  | 504.97
2 |  | Mano de obra
mo011 | h | Operario de montaje. |  |  | 0.534 | 16.13 | 8.61
mo080 | h | Oficial de montaje. |  |  | 0.534 | 10.67 | 5.7
mo113 | h | Peón de construcción. |  |  | 0.315 | 10.26 | 3.23
[5 empty] | Subtotal mano de obra: |  | 17.54
3 |  | Herramientas
| % | Herramientas |  |  | 2 | 522.51 | 10.45
Coste de mantenimiento decenal: S/. 184,99 en los primeros 10 años. |  |  |  |  | Costos directos (1+2+3): |  | 532.96