## Hoja 1
LPR010 |  | Ud |  | Puerta cortafuegos de acero galvanizado.
Puerta cortafuegos de acero galvanizado homologada, EI2 60-C5, de una hoja, 800x2000 mm de luz y altura de paso, acabado lacado en color blanco, con cierrapuertas para uso moderado.
Código | Unidad |  | Descripción |  | Cantidad | Precio unitario | Precio parcial
1 |  |  | Materiales
mt26pca020ccb | Ud |  | Puerta cortafuegos pivotante homologada, EI2 60-C5, de una hoja de 63 mm de espesor, 800x2000 mm de luz y altura de paso, para un hueco de obra de 900x2050 mm, acabado lacado en color blanco formada por 2 planchas de acero galvanizado de 0,8 mm de espesor, plegadas, ensambladas y montadas, con cámara intermedia de lana de roca de alta densidad y placas de cartón yeso, sobre marco de acero galvanizado de 1,5 mm de espesor con junta intumescente y garras de anclaje a obra, incluso tres bisagras de doble pala regulables en altura, soldadas al marco y atornilladas a la hoja, cerradura embutida de cierre a un punto, escudos, cilindro, llaves y manijas antienganche RF de nylon color negro. |  | 1 | 744.93 | 744.93
mt26pca100aa | Ud |  | Cierrapuertas para uso moderado de puerta cortafuegos de una hoja. |  | 1 | 305.56 | 305.56
[5 empty] | Subtotal materiales: |  | 1050.49
2 |  |  | Mano de obra
mo020 | h |  | Operario de construcción. |  | 0.613 | 15.6 | 9.56
mo077 | h |  | Oficial de construcción. |  | 0.613 | 10.67 | 6.54
[5 empty] | Subtotal mano de obra: |  | 16.1
3 |  |  | Herramientas
| % |  | Herramientas |  | 2 | 1066.59 | 21.33
Coste de mantenimiento decenal: S/. 119,67 en los primeros 10 años. |  |  |  |  | Costos directos (1+2+3): |  | 1087.92