## Hoja 1
LSZ020 | m² |  | Celosía de persianas de madera.
Celosía fija formada por persianas fijas de madera de cedro rojo, de 140 mm de anchura, con tratamiento fungicida y acabado pintado para exterior, colocadas en posición horizontal, enrasadas con el marco compuesto por perfiles de aluminio lacado de color a elegir y elementos para fijación de las persianas de acero inoxidable. Incluso pletinas para fijación mediante atornillado en obra de albañilería con tarugos de nylon y tornillos de acero.
Código |  | Unidad |  | Descripción | Cantidad | Precio unitario | Precio parcial
1 |  |  |  | Materiales
mt26aaa033a |  | Ud |  | Anclaje mecánico con tarugo de nylon y tornillo de acero galvanizado, de cabeza avellanada. | 4 | 1 | 4
mt22pce010a |  | m² |  | Celosía fija formada por persianas fijas de madera de cedro rojo, de 140 mm de anchura, con tratamiento fungicida y acabado pintado para exterior, colocadas en posición horizontal, enrasadas con el marco compuesto por perfiles de aluminio lacado de color a elegir y elementos para fijación de las persianas de acero inoxidable. | 1 | 591.16 | 591.16
[5 empty] | Subtotal materiales: |  | 595.16
2 |  |  |  | Mano de obra
mo018 |  | h |  | Operario carpintero metálico. | 0.484 | 31.7 | 15.34
mo059 |  | h |  | Oficial carpintero metálico. | 0.484 | 21.77 | 10.54
[5 empty] | Subtotal mano de obra: |  | 25.88
3 |  |  |  | Herramientas
|  | % |  | Herramientas | 2 | 621.04 | 12.42
Coste de mantenimiento decenal: S/. 158,37 en los primeros 10 años. |  |  |  |  | Costos directos (1+2+3): |  | 633.46