## Hoja 1
LSZ051 | m² |  | Celosía de persianas de placa laminada compacta de alta presión (HPL), sistema "TRESPA".
Celosía fija con sujeciones de aluminio y persianas orientables realizadas con placa laminada compacta de alta presión (HPL) Meteon FR "TRESPA", de 13 mm de espesor, montada mediante anclaje mecánico con tarugos de nylon y tornillos de acero.
Código |  | Unidad |  | Descripción | Cantidad | Precio unitario | Precio parcial
1 |  |  |  | Materiales
mt26aaa033a |  | Ud |  | Anclaje mecánico con tarugo de nylon y tornillo de acero galvanizado, de cabeza avellanada. | 4 | 0.92 | 3.68
mt12prt200ia |  | m² |  | Celosía fija de persianas orientables realizada con placa laminada compacta de alta presión (HPL) Meteon FR "TRESPA", tipo Wood Decors, acabado NW01 Loft Grey, textura satinada Satin, Euroclase B-s2, d0 de reacción al fuego, a base de resinas termoendurecibles y fibras de madera, con superficie decorativa EBC (Electron Beam Curing). | 1 | 944.91 | 944.91
[5 empty] | Subtotal materiales: |  | 948.59
2 |  |  |  | Equipos
mq06hor010 |  | h |  | Mezcladora de concreto. | 0.006 | 4.64 | 0.03
[5 empty] | Subtotal equipos: |  | 0.03
3 |  |  |  | Mano de obra
mo018 |  | h |  | Operario carpintero metálico. | 0.512 | 21.95 | 11.24
mo059 |  | h |  | Oficial carpintero metálico. | 0.512 | 15.04 | 7.7
[5 empty] | Subtotal mano de obra: |  | 18.94
4 |  |  |  | Herramientas
|  | % |  | Herramientas | 2 | 967.56 | 19.35
Coste de mantenimiento decenal: S/. 246,73 en los primeros 10 años. |  |  |  |  | Costos directos (1+2+3+4): |  | 986.91