## Hoja 1
LVT015 | Ud |  | Puerta batiente de vidrio templado.
Puerta batiente de vidrio templado incoloro, de 2090x796 mm y de 10 mm de espesor. Incluso kit de herrería, de acero inoxidable AISI 304.
Código |  | Unidad |  | Descripción | Cantidad | Precio unitario | Precio parcial
1 |  |  |  | Materiales
mt21vtp030y |  | Ud |  | Puerta batiente de vidrio templado incoloro, de 2090x796 mm y de 10 mm de espesor. | 1 | 305.44 | 305.44
mt21vts050 |  | Ud |  | Kit de herrería de acero inoxidable AISI 304, formado por pernios y puntos de giro. | 1 | 227.91 | 227.91
[5 empty] | Subtotal materiales: |  | 533.35
2 |  |  |  | Mano de obra
mo055 |  | h |  | Operario cristalero. | 10.865 | 33.5 | 363.98
[5 empty] | Subtotal mano de obra: |  | 363.98
3 |  |  |  | Herramientas
|  | % |  | Herramientas | 2 | 897.33 | 17.95
[5 empty] | Costos directos (1+2+3): |  | 915.28