## Hoja 1
NIJ020 | m | Sellado de junta de expansión con fragua elástica.
Sellado de junta de expansión de 15 mm de anchura, en paramento vertical exterior, con fragua elastómera monocomponente a base de poliuretano, de color blanco, sobre cordón de polietileno expandido de celdas cerradas, de sección circular de 20 mm de diámetro; acabado mediante alisado del material con espátula.
Código |  | Unidad | Descripción | Cantidad | Precio unitario | Precio parcial
1 |  |  | Materiales
mt15bas010d |  | m | Cordón de polietileno expandido de celdas cerradas, de sección circular de 20 mm de diámetro, para el relleno de fondo de junta. | 1 | 0.77 | 0.77
mt15bas030a |  | Ud | Cartucho de fragua elastómera monocomponente a base de poliuretano, de color blanco, de 600 ml, tipo F-25 HM según ISO 11600, de alta adherencia y de endurecimiento rápido, con elevadas propiedades elásticas, resistencia a la intemperie, al envejecimiento y a los rayos UV, apta para estar en contacto con agua potable, dureza Shore A aproximada de 35 y alargamiento en rotura > 600%, según ISO 11600. | 0.25 | 29.87 | 7.47
|  |  |  | Subtotal materiales: |  | 8.24
2 |  |  | Mano de obra
mo112 |  | h | Peón especializado de construcción. | 0.269 | 21.26 | 5.72
|  |  |  | Subtotal mano de obra: |  | 5.72
3 |  |  | Herramientas
|  | % | Herramientas | 2 | 13.96 | 0.28
Coste de mantenimiento decenal: S/. 22,78 en los primeros 10 años. |  |  |  | Costos directos (1+2+3): |  | 14.24